## Rapports de transmission
| Dents |  | Rapport
Primaire | 44 | 89 | 0.49438
Secondaire | 15 | 40 | 0.375
Rapports de boîte | 13 | 38 | 0.34211
| 18 | 37 | 0.48649
| 18 | 31 | 0.58065
| 20 | 29 | 0.68966
| 22 | 28 | 0.78571
| 26 | 30 | 0.86667
Démultiplication finale |  |  | 0.16067 | V1000 [1ère] = | 7.5293
|  |  |  | V1000 [2ème] = | 10.707
Pneu | Largeur [mm] |  | 180 | V1000 [3ème] = | 12.7793
| Profil |  | 55 | V1000 [4ème] = | 15.1785
| Taille de la jante [pouces] |  | 17 | V1000 [5ème] = | 17.2927
| Développée [m] * |  | 1.9786 | V1000 [6ème] = | 19.0744
| Dents |  | Rapport
Primaire | 44 | 89 | 0.49438
Secondaire | 14 | 43 | 0.32558
Rapports de boîte | 13 | 38 | 0.34211
| 18 | 37 | 0.48649 |  |  | % de modification de la longueur de démultiplication | N [tr/min] @ x km/h | x | N en 1ère
| 18 | 31 | 0.58065 |  |  |  | Réf | 20 | 2656.2719
| 20 | 29 | 0.68966 |  |  |  | Mod | 20 | 3059.456
| 22 | 28 | 0.78571 |  |  |  | en 1ère
| 26 | 30 | 0.86667 |  |  |  | V [km/h] @ x tr/min | x | V en 1ère
[7 empty] | Réf | 15500 | 116.7049
Démultiplication finale |  |  | 0.1395 | V1000 [1ère] = | 6.5371 | -13.1783 | Mod | 15500 | 101.3252
|  |  |  | V1000 [2ème] = | 9.296 | -13.1783
Pneu | Largeur [mm] |  | 180 | V1000 [3ème] = | 11.0952 | -13.1783 | N [tr/min] @ x km/h | x | N en 6ème
| Profil |  | 55 | V1000 [4ème] = | 13.1783 | -13.1783 | Réf | 150 | 7863.9628
| Taille de la jante [pouces] |  | 17 | V1000 [5ème] = | 15.0138 | -13.1783 | Mod | 150 | 9057.6
| Développée [m] * |  | 1.9786 | V1000 [6ème] = | 16.5607 | -13.1783 | en 6ème
[7 empty] | V [km/h] @ x tr/min | x | V en 6ème
[7 empty] | Réf | 8000 | 152.5948
* incertitude sur le calcul de la développée | [6 empty] | Mod | 8000 | 132.4854
valeur modifiable
valeur calculée
Référence
Modif
Epingles
Vmax
jace deHodossy

## Rapports (@14000)
| Dents |  | Rapport
Primaire | 44 | 89 | 0.49438
Secondaire | 15 | 40 | 0.375
Rapports de boîte | 13 | 38 | 0.34211
| 18 | 37 | 0.48649
| 18 | 31 | 0.58065
| 20 | 29 | 0.68966
| 22 | 28 | 0.78571
| 26 | 30 | 0.86667
Démultiplication finale |  |  | 0.16067 | V1000 [1ère] = | 7.5293
|  |  |  | V1000 [2ème] = | 10.707
Pneu | Largeur [mm] |  | 180 | V1000 [3ème] = | 12.7793
| Profil |  | 55 | V1000 [4ème] = | 15.1785
| Taille de la jante [pouces] |  | 17 | V1000 [5ème] = | 17.2927
| Développée [m] * |  | 1.9786 | V1000 [6ème] = | 19.0744
| Dents |  | Rapport
Primaire | 44 | 89 | 0.49438
Secondaire | 14 | 43 | 0.32558
Rapports de boîte | 13 | 38 | 0.34211
| 18 | 37 | 0.48649 |  |  | % de modification de la longueur de démultiplication | N [tr/min] @ x km/h | x | N en 1ère
| 18 | 31 | 0.58065 |  |  |  | Réf | 30 | 3984.4078
| 20 | 29 | 0.68966 |  |  |  | Mod | 30 | 4589.184
| 22 | 28 | 0.78571 |  |  |  | en 1ère
| 26 | 30 | 0.86667 |  |  |  | V [km/h] @ x tr/min | x | V en 1ère
[7 empty] | Réf | 14000 | 105.4109
Démultiplication finale |  |  | 0.1395 | V1000 [1ère] = | 6.5371 | -13.1783 | Mod | 14000 | 91.5195
|  |  |  | V1000 [2ème] = | 9.296 | -13.1783
Pneu | Largeur [mm] |  | 180 | V1000 [3ème] = | 11.0952 | -13.1783 | N [tr/min] @ x km/h | x | N en 6ème
| Profil |  | 55 | V1000 [4ème] = | 13.1783 | -13.1783 | Réf | 290 | 15203.6614
| Taille de la jante [pouces] |  | 17 | V1000 [5ème] = | 15.0138 | -13.1783 | Mod | 150 | 9057.6
| Développée [m] * |  | 1.9786 | V1000 [6ème] = | 16.5607 | -13.1783 | en 6ème
[7 empty] | V [km/h] @ x tr/min | x | V en 6ème
[7 empty] | Réf | 13000 | 247.9666
* incertitude sur le calcul de la développée | [6 empty] | Mod | 8000 | 132.4854
valeur modifiable
valeur calculée
Référence
Modif
Epingles
Vmax

## Données tracé
V1000 | Vitesse | Régime | V1000 | Vitesse | Régime | V1000 | Vitesse | Régime | V1000 | Vitesse | Régime
7.5293 | 0 | 0 | 6.5371 | 0 | 0 | 7.5293 | 0 | 0 | 6.5371 | 0 | 0
| 45.1761 | 6000 |  | 39.2227 | 6000 |  | 105.4109 | 14000 |  | 91.5195 | 14000
| 45.1761 | 4219.2982 |  | 39.2227 | 4219.2982 |  | 105.4109 | 9845.0292 |  | 91.5195 | 9845.0292
10.707 | 64.2421 | 6000 | 9.296 | 55.7761 | 6000 | 10.707 | 149.8982 | 14000 | 9.296 | 130.1442 | 14000
| 64.2421 | 5027.027 |  | 55.7761 | 5027.027 |  | 149.8982 | 11729.7297 |  | 130.1442 | 11729.7297
12.7793 | 76.6761 | 6000 | 11.0952 | 66.5715 | 6000 | 12.7793 | 178.9108 | 14000 | 11.0952 | 155.3334 | 14000
| 76.6761 | 5051.6129 |  | 66.5715 | 5051.6129 |  | 178.9108 | 11787.0968 |  | 155.3334 | 11787.0968
15.1785 | 91.0712 | 6000 | 13.1783 | 79.0696 | 6000 | 15.1785 | 212.4994 | 14000 | 13.1783 | 184.4956 | 14000
| 91.0712 | 5266.4577 |  | 79.0696 | 5266.4577 |  | 212.4994 | 12288.4013 |  | 184.4956 | 12288.4013
17.2927 | 103.7561 | 6000 | 15.0138 | 90.0828 | 6000 | 17.2927 | 242.0976 | 14000 | 15.0138 | 210.1932 | 14000
| 103.7561 | 5439.5604 |  | 90.0828 | 5439.5604 |  | 242.0976 | 12692.3077 |  | 210.1932 | 12692.3077
19.0744 | 114.4461 | 6000 | 16.5607 | 99.3641 | 6000 | 19.0744 | 267.0409 | 14000 | 16.5607 | 231.8495 | 14000
| 133.5205 | 7000 |  | 115.9247 | 7000 |  | 276.5781 | 14500 |  | 240.1298 | 14500
| 152.5948 | 8000 |  | 132.4854 | 8000 |  | 286.1153 | 15000 |  | 248.4102 | 15000